## Sheet1
试题标题 | 试题分数 | 试题分类 | 试题题型 | 试题选择项 | 正确答案 | 难易度 | 知识点 | 解析
奥迪A6车系的车身结构为( )。 | 1.00 | 车险定损>定损中级 | 单项选择题 | A、 承载式车身¦B、 非承载式车身¦C、 半承载式车身¦D、 都不是 | A
钣金件修换原则( )。 | 1.00 | 车险定损>定损中级 | 多项选择题 | A、 损坏以弯曲变形为主就进行修复¦B、 损坏以弯曲变形为主就进行更换¦C、 损坏以折曲变形为主就进行更换¦D、 损坏以折曲变形为主就进行修复 | A¦C¦
车辆全损或推定全损案件，需要了解哪些信息( )。 | 1.00 | 车险定损>定损中级 | 单项选择题 | A:车辆购置时间、价格、渠道等情况¦B:车辆购置时间情况¦C:车辆购置的发票或其他证¦D:结合<span>A与C</span>¦ | D | 困难
对修换原则理解，错误的是( )。 | 1.00 | 车险定损>定损中级 | 单项选择题 | A、 对不影响使用性能又不影响外观质量，且利用简单工艺即可恢复的，应以修复为主¦B、 以三类以上维修企业技术水平无法修复或在工艺上无法保证修后质量的应更换¦C、 以二类以上维修企业技术水平无法修复或在工艺上无法保证修后质量的应更换¦D、 当配件修复费用超过或等于该配件更换费用时应更换 | B
分解用点焊连接的部位时，其熔核应采用( )去除。 | 1.00 | 车险定损>定损中级 | 单项选择题 | A、 锯割¦B、 气割¦C、 钻孔 | C
关于车身钣金件弯曲变形修复方法表述错误的是( )。 | 1.00 | 车险定损>定损中级 | 单项选择题 | A、 先对车身结构的整体变形和钣金件上间接损伤进行拉拔、矫正¦B、 然后对钣金件表面，特别是直接损伤的撞击点进行整平作业¦C、 即使撞损不是很严重，车身没有整体变形，可直接修理损伤部位¦D、 即使撞损不是很严重，车身没有整体变形，先修理间接损伤，再修理直接损伤部位 | C
关于热塑性塑料件修换原则，表述正确的是( )。 | 1.00 | 车险定损>定损中级 | 单项选择题 | A、 热塑性塑料件损伤需更换¦B、 热塑性塑料件损伤必须修¦C、 热塑性塑料件损伤必须换¦D、 热塑性塑料件损伤以修复为主 | D
两个前纵梁都发生了变形，校正时应该 ( )。 | 1.00 | 车险定损>定损中级 | 单项选择题 | A、 不拆水箱框架，先校正严重损伤的纵梁¦B、 不拆水箱框架，先校正轻微损伤的纵梁¦C、 拆开水箱框架，分开校正 | C
气体保护焊是利用气体将电极、电弧区以及焊接熔池置于其保护下的电弧焊接方式，常用的保护气体有( ) | 1.00 | 车险定损>定损中级 | 多项选择题 | A、 氩气¦B、 二氧化碳气¦C、 氯气¦D、 氮气 | A¦B¦D¦
汽车上广泛应用的安全玻璃有哪两种( )。 | 1.00 | 车险定损>定损中级 | 多项选择题 | A、 钢化玻璃¦B、 有机玻璃¦C、 水晶玻璃¦D、 夹层玻璃 | A¦D¦
汽车维修吊装发动机时都包含了哪些工时( )。 | 1.00 | 车险定损>定损中级 | 多项选择题 | A、 拆装与发动机相连接的散热系统¦B、 抬变速箱工时¦C、 拆装传动系统工时¦D、 拆装刹车系统工时 | A¦B¦C¦D¦
日常定损中，对受损部件采取以下方式( )。 | 1.00 | 车险定损>定损中级 | 多项选择题 | A、 操纵系统中转向操纵系统与制动系统遭撞击损伤后从安全的角度出发多以更换修复¦B、 前风窗玻璃及附件(前风窗玻璃、前风窗玻璃密封条及饰条、内视镜等)因撞击损坏基本上以更换修复为主¦C、 雨刮系统(雨刮片、雨刮臂、喷水壶、雨刮联动杆、雨刮电动机、喷水管等) 因撞击损坏的，主要以更换更换为主¦D、 雨刮喷水电动机、喷水管和喷水嘴因撞坏的情况较少出现，若撞坏以更换为主。 | A¦B¦D¦
散热器散热管少数损坏部分长度不大时，其修理方法为( )。 | 1.00 | 车险定损>定损中级 | 单项选择题 | A、 接管法¦B、 换管法¦C、 拼修法¦D、 焊接法 | D
事故车辆配件损失应掌握“以修为主、能修不换”的总原则，在实际定损过程中应掌握以下具体原则( ) | 1.00 | 车险定损>定损中级 | 多项选择题 | A:对既不影响使用性能又不影响外观质量，且利用简单工艺即可恢复的，应以修复为主¦B:以二类以上维修企业技术水平无法修复或在工艺上无法保证修后质量的应更换¦C:当配件修复费用超过或等于该配件更换费用时应更换¦D:所有更换件定损规格不得高于原车事故前装配的品牌、规格证修后质量的应更换¦ | A¦B¦C¦D¦ | 困难
弯曲变形修复方法：( )。 | 1.00 | 车险定损>定损中级 | 多项选择题 | A、 对车身结构的整体变形进行拉拔、矫正¦B、 对钣金件表面，特别是直接损伤的撞击点进行整平作业¦C、 即使撞损不是很严重，车身没有整体变形，也要修理间接损伤，再修理直接损伤部位¦D、 对钣金件上间接损伤进行拉拔、矫正 | A¦B¦C¦D¦
车身上哪个部件损坏不允许修理，必须更换( )。 | 1.00 | 车险定损>定损中级 | 单项选择题 | A:<p> 车门护梁 </p>¦B:<p> 前纵梁 </p>¦C:<p> 后侧围 </p>¦ | A | 困难
下列关于汽车玻璃修复的描述，( )是正确的。 | 1.00 | 车险定损>定损中级 | 多项选择题 | A、 玻璃表面的擦痕可以用抹布擦去¦B、 玻璃表面的擦痕可以修复¦C、 所有风窗玻璃炸点都能修补¦D、 复合（夹层）风窗玻璃上的炸点可以修补。 | B¦D¦
下列关于事故车损失项目确定的说法中，不正确的是( )。 | 1.00 | 车险定损>定损中级 | 多项选择题 | A、 传动轴外球笼比内球笼容易损坏¦B、 传动轴内球笼比外球笼容易损坏¦C、 传动轴外球笼和内球笼通常一起损坏¦D、 传动轴本体受到碰撞冲击很容易损坏。 | B¦D¦
下列关于事故车损失项目确定的说法中，不正确的是( )。 | 1.00 | 车险定损>定损中级 | 多项选择题 | A、 前轮定位不合格，则悬挂系统零件必须更换¦B、 车辆前部损坏较严重时，方向机就应该更换¦C、 冷泵支架处断裂时，必须更换汽缸体¦D、 电器件在遭受碰撞后如果在车上不工作，就可以更换。 | A¦B¦C¦D¦
下列关于事故车损失项目确定的说法中，不正确的是( )。 | 1.00 | 车险定损>定损中级 | 多项选择题 | A、 前大灯支撑部位有破损，就无法修复了¦B、 冷泵离合器是不可以单独更换的，必须更换冷泵总成¦C、 空调高压管是成套更换的，一般不单根更换¦D、 水泵皮带盘损坏必更换水泵总成。 | A¦B¦C¦D¦
下列关于塑料件修复的描述，正确的是( )。 | 1.00 | 车险定损>定损中级 | 多项选择题 | A、 折断、裂缝、划伤、撕裂和穿孔之类的损伤都可以修复¦B、 热塑性塑料可用塑料焊机焊接¦C、 热固性塑料可用化学粘结剂粘合¦D、 不可能恢复原来的形状 | A¦B¦C¦
下列关于塑料件修与换的掌握说法正确的有：( )。 | 1.00 | 车险定损>定损中级 | 多项选择题 | A、 应力集中部位，如富康车尾门铰链、撑杆锁机处，应考虑更换为主¦B、 不可焊接的塑料件应考虑更换为主¦C、 基础零件，并且尺寸较大，受损以划痕、撕裂、擦伤或穿孔，这些零件拆装麻烦、更换成本高或无现货供应，应以考虑修理为主¦D、 表面无漆面的、不能使用氰基丙烯酸酯粘结法修理的、且表面美光要求较高的塑料零件。一般来说，由于修理处会留下明显的痕迹，应考虑更换。 | A¦C¦D¦
下列哪项不属当前国内玻璃市场价的组成( )。 | 1.00 | 车险定损>定损中级 | 单项选择题 | A、 汽车厂家指导价¦B、 汽配市场¦C、 汽修厂报价¦D、 汽车玻璃行业价 | C
新更换的车身板件的清洁很重要，原因是不清洁会 ( )。 | 1.00 | 车险定损>定损中级 | 单项选择题 | A、 妨碍板件对齐¦B、 影响焊接强¦C、 影响配合尺寸 | B
以下关于事故车修理的说法中，不正确的是( )。 | 1.00 | 车险定损>定损中级 | 多项选择题 | A、 车身修复的原则是“弯曲变形就修，折曲变形可以换，而不是必须更换”¦B、 车门面板损坏需更换的，只能更换门壳总成，没有车门面板可以单独更换¦C、 发动机盖或行李箱盖很难整形，应以换为主¦D、 后翼子板应尽量修复，不要轻易更换。 | B¦C¦
下列情况，哪些是属于合理的施救损失？( )。 | 1.00 | 车险定损>定损初级 | 多项选择题 | A、使用吊车吊装时，钢丝绳对车身的漆皮损伤¦B、 对倾覆车辆在吊装过程中未固定，造成二次倾覆的¦C、轮胎缺气时采用硬托方式拖移车辆，造成轮胎因硬磨而损坏的¦D、 在施救过程中，为及时抢救车内人员，而采取切割方式造成车辆零部件损坏的 | A¦D¦
事故车辆的施救、维修费用赔付以后，所换下的旧件的处理权归被保险人所有。保险人无需在总费用中扣除。 | 1.00 | 车险定损>定损初级 | 判断题 | 正确¦错误 | 错误
安全气囊只能一次性工作，而座椅安全带收紧器却可以多次重复使用。 | 1.00 | 车险定损>定损初级 | 判断题 | 正确¦错误 | 错误
汽车横拉杆受损后可焊接修复。 | 1.00 | 车险定损>定损初级 | 判断题 | 正确¦错误 | 错误
在实际定损工作中应把握的原则包括( )。 | 1.00 | 车险定损>定损初级 | 多项选择题 | A、修理范围仅限于本次事故中所造成的车辆损失¦B、能修理的零部件，尽量修复，不要随意更换新的零部件¦C、能局部修复的不能扩大到整体修理¦D、能更换零部件的坚决不能更换总成件 | A¦B¦C¦D¦
车辆定损时对价值较低的常损零件，一般修理费用应不高于新件的( ) | 1.00 | 车险定损>定损初级 | 单项选择题 | A、30%¦B、40%¦C、50%¦D、80% | A
按汽车碰撞后导致的损伤现象不同，可分为五大类：侧弯、凹陷、折皱或压溃、菱形损伤、扭曲。 | 1.00 | 车险定损>定损初级 | 判断题 | 正确¦错误 | 正确
凹陷一般是由于正面碰撞或追尾碰撞引起的，不可能发生在汽车的一侧或两侧( )。 | 1.00 | 车险定损>定损初级 | 判断题 | 正确¦错误 | 错误
车辆定损严格按哪几部分确定修理项目 ( )。 | 1.00 | 车险定损>定损初级 | 多项选择题 | A、 拆装¦B、 钣金修复及喷漆¦C、 机修¦D、 电工 | A¦B¦C¦D¦
车辆准备是指喷漆前的所有步骤,包括( )。 | 1.00 | 车险定损>定损初级 | 多项选择题 | A、 清洗¦B、 打磨¦C、 刮灰 ¦D、 喷底漆 | A¦B¦C¦D¦
车损定损的原则( )。 | 1.00 | 车险定损>定损初级 | 多项选择题 | A、 定损核价原则：以我为主，掌握主动权¦B、 配件更换原则：按客户意见为主¦C、 配件报价原则:按市场最低价¦D、 配件报价原则:有价有市、报供结合,两者相结合 | A¦D¦
对于只涉及第三者的损失的可以不需要查看或拓印发动机、车架号( )。 | 1.00 | 车险定损>定损初级 | 判断题 | 正确¦错误 | 错误
凡需要更换或修理的部件、部位均必须进行局部特写拍照。( )。 | 1.00 | 车险定损>定损初级 | 判断题 | 正确¦错误 | 正确
轿车尺寸一般分为哪几类型( )。 | 1.00 | 车险定损>定损初级 | 多项选择题 | A、 紧凑型¦B、 中级¦C、 高级¦D、 豪华型 | A¦B¦C¦
某高级轿车在广场上被追尾，前部无损伤，从外表看仅后部有轻微损伤，不可能损坏的零部件为( )。 | 1.00 | 车险定损>定损初级 | 多项选择题 | A、 制动灯开关¦B、 气囊电脑¦C、 尾灯¦D、 后杠骨架 | A¦B¦
拍摄挡风玻璃注意事项：( ) | 1.00 | 车险定损>定损初级 | 多项选择题 | A、 要注意玻璃反光¦B、 玻璃损失不严重的，需复勘¦C、 玻璃损失不严重的，可让玻璃扩大损失，再拍一张¦D、 玻璃损失无法在照片中无法反映的，案件说明就可 | A¦B¦C¦
配件价格按“有价有市”的原则确定。( )。 | 1.00 | 车险定损>定损初级 | 判断题 | 正确¦错误 | 正确
汽车碰撞损失的更换、拆装项目工时的确定可以从评估基准地的《汽车维修工时定额与收费标准》中查找，然而在我国绝大多数地区没有相应的工时定额与收费标准。( )。 | 1.00 | 车险定损>定损初级 | 判断题 | 正确¦错误 | 正确
汽车涉水后熄火，此时不应该再发动汽车，应将汽车及时拖到修理厂进行处理( )。 | 1.00 | 车险定损>定损初级 | 判断题 | 正确¦错误 | 正确
汽车修理工时包括更换、拆装项目工时、修理项目工时和辅助作业工时( )。 | 1.00 | 车险定损>定损初级 | 判断题 | 正确¦错误 | 正确
事故车辆损失应掌握 “以修为主、修换结合”的总原则。( )。 | 1.00 | 车险定损>定损初级 | 判断题 | 正确¦错误 | 错误
通过技术检验，可将零件分为可用件、待修件、报废件三类( )。 | 1.00 | 车险定损>定损初级 | 判断题 | 正确¦错误 | 正确
网上车险报价系统中的价格分为本地价和采集地价。( )。 | 1.00 | 车险定损>定损初级 | 判断题 | 正确¦错误 | 正确
下列关于事故车查勘定损的观点中，错误的是( )。 | 1.00 | 车险定损>定损初级 | 多项选择题 | A:查勘第一现场就是模拟个现场拍几张照片，事故痕迹是否吻合与我无关¦B:旧件反正回收，多换一些配件无所谓¦C:4S店的维修清单肯定没问题，照抄就行¦ | A¦B¦C¦